## Foglio1
CALCOLO GALLEGGIANTI IN BALSA
FORME GALLEGGIANTI
|  | RAGGIO | LUNGH. | ALTEZZA | ∏ | SPESSORE | VOLUME | DENS.BALSA | P.S. ACQUA | MASSA | P.S. | F.archim. | f.peso | F.GALLEGG.
|  | cm | cm | cm |  | cm | cm³ |  | gr/dm³ |  | gr/cm³ | F/N | gr /N | M.max/gr
|  | 5 |  |  | 3.14 | 0.6 | 47.1 | 0.094 | 981 | 4.4274 | 0.20457 | 46205.1 | 46205.1 | 42.6726
|  |  | LATO |  |  | SPESSORE | VOLUME | DENS.BALSA | P.S. ACQUA | MASSA | P.S. | F.archim. | f.peso | F.GALLEGG.
[6 empty] | cm | cm³ |  | gr/dm³ |  |  | F/N | gr /N | M.max/gr
|  |  | 4 |  |  | 0.4 | 6.4 | 0.14 | 981 | 0.896 | 0.13734 | 6278.4 | 6278.4 | 5.504
|  |  | LATO | APOTEMA | AREA | SPESSORE | VOLUME | DENS.BALSA | P.S. ACQUA | MASSA | P.S. | F.archim. | f.peso | F.GALLEGG.
[5 empty] | cm² | cm | cm³ |  | gr/dm³ |  | gr/cm³ | F/N | gr /N | M.max/gr
|  |  | 3 | 2.5981 | 23.3827 | 0.3 | 7.0148 | 0.14 | 981 | 0.98207 | 0.13734 | 6881.5213 | 6881.5213 | 6.0327
Ø | 0.8 | CORPO A | LUNGH. | RAGGIO | ∏ | AREA | VOLUME | DENS.BALSA | P.S. ACQUA | MASSA | P.S. | F.archim. | f.peso | F.GALLEGG.
|  |  | cm | cm |  | cm² | cm³ |  | gr/dm³ |  | gr/cm³ | F/N | gr /N | M.max/gr
|  |  | 8 | 0.4 | 3.14 | 0.5024 | 4.0192 | 0.103 | 981
|  | CORPO B | 3 | 0.4 | 3.14 | 0.5024 | 0.5024 | 0.103 | 981
| 8 | [5 empty] | VOL.TOT |  |  | MAS. TOT | 0.10104 | 4435.6896 | 4435.6896 | 4.0559
[7 empty] | 4.5216 |  |  | 0.46572
3
2 |  |  | RAGGIO | ∏ | VOL.A | V0L.B | VOL.TOT. | DENS.BALSA | P.S. ACQUA | MASSA | P.S. | F.archim. | f.peso | F.GALLEGG.
| 1 |  | cm |  | cm³ | cm³ | cm³ |  | gr/dm³ |  | gr/cm³ | F/N | gr /N | M.max/gr
|  |  | 1 | 3.14 | 2.0933 | 2.6167 | 4.71 | 0.103 | 981 | 0.48513 | 0.10104 | 4620.51 | 4620.51 | 4.2249
2.5
1.5 |  | ∏ | RAGGIO | VOLUME | DENS.BALSA | P.S. ACQUA | MASSA | P.S. | F.archim. | f.peso | F.GALLEGG.
|  |  | cm | cm³ |  | gr/dm³ |  | gr/cm³ | F/N | gr /N | M.max/gr
|  | 3.14 | 0.75 | 2.355 | 0.108 | 981 | 0.25434 | 0.10595 | 2310.255 | 2310.255 | 2.355
I VALORI SCRITTI IN BLU DOVRANNO ESSERE IMMESSI DALL'UTENTE.- | [6 empty] | IL RISULTATO IN ROSSO E' QUANTO PESO PUO' SOSTENERE LA VELA O GALLEGGIANTE
PER QUANTO CONCERNE I VOLUMI QUESTI VENGONO DIRETTAMENTE CALCOLATI DAL COMPUTER ,DOPO AVER IMMESSO LE MISURE RICHIESTE PER QUELLA FORMA
UNA VOLTA CALCOLATA LA DENSITA' DELLA BALSA PER QUEL TIPO DI GALLEGGIANTE E TAGLIATA LA FORMA NON AVREMMO PIU' NECESSITA' DI RICALCOLARE LA DENSITA'
IN QUANTO DIFFICILMENTE VARIERA' ,SUL PEZZO DI LEGNO CHE ANDREMO AD UTILIZZARE IN SEGUITO,IN MODO SIGNIFICATIVO.- VI ACCORGERETE CON STUPORE
COME CI SI AVVICINA ALLA PORTATA DEL GALLEGGIANTE VOLUTO E QUANTO SIA DIVERTENTE COSTRUIRSENE DA SOLI.-
CALCOLO DENSITA' DELLA BALSA
LA CONOSCENZA REALE E NON IPOTETICA(QUELLA DATA DAI MANUALI) | [6 empty] | È INDISPENSABILE NEL CALCOLO PRECISO DEI GALLEGGIANTI CHE ANDREMO A
COSTRUIRE PER AVERE RISULTATI VERITIERI E QUINDI REALI.-NEI MANUALI LA DENSITA' DELLA BALSA VIENE DATA APPROSSITIVAMENTE DA 0,05 A 0,20
SOTTINTESO CHE 0,05 SARA' LA MIGLIORE MENTRE 0,20 QUELLA DI SCARTO.-
PRENDIAMO AD ESEMPIO UNA PIASTRA QUADRATA DI CENTIMETRI 5 X 5 -CON IL CALIBRO ANDREMO A FARE QUATTRO MISURAZIONI
0,654/0,655/0,656/0,666 CHE ANDREMO A DIVIDERE PER IL NUMERO DELLE MISURAZIONI EFFETTUATE (IN QUESTO CASO 4) ED AVREMO
UNO SPESSORE MEDIO 0,65775
CALCOLIAMO ORA IL VOLUME V=5²X0,65775 =cm³16,44 ± 0,5
PESIAMO A QUESTO PUNTO LA PIASTRA CON UNA BILANCIA DI PRECISIONE CON 3 PESATURE 1,5 -1,55-1,60 E AVREMO COSI UNA PESATURA MEDIA DI
1.55 | CHE CORRISPONDE ANCHE ALLA MASSA
L'ERRORE EVENTUALE POTRA' ESSERE EM=(1,6-1,5)/2=0,05 E QUINDI M=1,55±0,05
LA DENSITA' SARA' QUINDI M/V=1,55/16,44=0,0942822 (UN'OTTIMA BALSA) | [7 empty] | 0,20<0,094>0,05
ALCUNE FORME CONOSCIUTE
|  | LATO | SPESSORE BALSA cm |  |  | VOLUME | PESO |  | DENSITA'
| 5 | [5 empty] | grammi
|  | 5 |  | 0.66 |  | 16.5 | 1.55 |  | 0.093939 |  | OTTIMA BALSA
5
|  | RAGGIO | SPESSORE BALSA cm |  |  | VOLUME | PESO |  | DENSITA'
2.5
|  | 2.5 |  | 0.66 |  | 12.9525 | 1.22 |  | 0.09419 |  | OTTIMA BALSA
|  | BASE | ALTEZZA | SPESSORE BALSA |  | VOLUME | PESO |  | DENSITA'
| 4 | 3 | 4 | 0.66 |  | 3.96 | 0.375 |  | 0.094697 |  | OTTIMA BALSA
3
I VALORI SCRITTI IN ROSSO DOVRANNO ESSERE IMMESSI DAL'UTENTE .-NEL CASO NON SI AVESSE UNA BILANCIA DI PRECISIONE SI PUO' RICAVARE LA DENSITA'
CON IL METODO INVERSO.-DOPO AVER TAGLIATA LA SAGOMA VOLUTA LA SI IMMERGE IN ACQUA PORTANDOLA,CON AGGIUNTA DI PIOMBI ,ALLA ESTREMA
GALLEGGIABILITA' E SI IMMETTE IL PESO OTTENUTO IN QUESTA CASELLA
[5 empty] | grammi | volume | F.Archim | F.Galleg. | massa |  | densità
|  | 5 |  |  | 40 | 44.5 | 43654.5 | 40 | 4.5 |  | 0.10112
5
5
5
A
B
A
B