## Foglio1
VELOCITA' LIMITE DI UNA SFERA IN UN LIQUIDO
[10 empty] | PS PIOMBO=111240 |  | Nm³
SFERA DI PIOMBO |  | MASSA= | V*O,981 | [6 empty] | DENSITA'=11340 |  | KG/m³
volume= | 4/3 ∏ R³
R= | 2 | [8 empty] | V= | 0.033493
[10 empty] | M= | 0.37258 | g/cm³
[10 empty] | 0.2 | s/m
|  |  | 2 | mt |  | forza attrito=A= |  | 3.655 | N
[6 empty] | Velocità | 18.275 | m/s
[8 empty] | 18.275 | m/s
|  |  |  | 9.1375 | s
4 cm
2,0
3 cm
1,5